## _g.dgn
TABULKA ATRIBUTŮ PRO GEODETICKOU SITUACI
Pro výkres XXXXXX_g.dgn
RC=GEO.cel
Vysvětlivky:
LV - číslo vrstvy
LC - styl čáry
WT - tloušťka čáry
CO - barva
FT - font písma
TX - velikost písma
AC - aktivní buňka pro kreslení
| Popis | LV | LC | WT | CO | typ prvku | poznámka
1.BUDOVY
| Budovy zděné,betonové | 5 | 0,2,4,7 | 2 | 94 | 3 4
| Betonové nádrže (ČOV a pod.) | 5 | 0,2,4,7 | 2 | 95 | 3 4
| Budovy dřevěné, kovové | 5 | 0,2,4,7 | 2 | 96 | 3 4
z | Budovy nerozlišené | 5 | 0,2,4,7 | 2 | 97 | 3 4
z | Označení vstupu - tlustá čára | 6 | 0,4 | 4 | 99 | 3
| Ohraničení tlusté čáry (délka 0.25m) | 6 | 0 | 0 | 99 | 3 | ac=vchod
2.PLOTY
| Plot drátěný - nevzorovaná čára | 7 | 0,2,4,7 | 0 | 4 | 3 4
(např. podezdívka tohoto plotu)
| Plot drátěný - vzorovaná čára | 7 | uživ. | 0 | 5 | 3 4
(pletivo, pletivové pole...
| Plot dřevěný - nevzorovaná čára | 7 | 0,2,4,7 | 0 | 6 | 3 4
(např. podezdívka tohoto plotu)
| Plot dřevěný - vzorovaná čára | 7 | uživ. | 0 | 93 | 3 4
| Plot kovový - nevzorovaná čára | 7 | 0,2,4,7 | 0 | 8 | 3 4
(např. podezdívka tohoto plotu)
| Plot kovový - vzorovaná čára | 7 | uživ. | 0 | 9 | 3 4
(z vlnit.plechu, kovové mříže...
| Plot zděný - nevzorovaná čára | 7 | 0,2,4,7 | 0 | 10 | 3 4
(např. podezdívka tohoto plotu)
| Plot zděný - vzorovaná čára | 7 | uživ. | 0 | 11 | 3 4
(zděný, z bet.panelů, plotovky...
| Plot živý - nevzorovaná čára | 7 | 0,2,4,7 | 0 | 12 | 3 4
(např. podezdívka tohoto plotu)
| Plot živý - vzorovaná čára | 7 | uživ. | 0 | 13 | 3 4
z | Plot nerozlišený | 7 | 0,2,4,7 | 0 | 14 | 3 4
z | Vstup na pozemek - tlustá čára | 8 | 0 | 2 | 99 | 3 4
z | Ohraničení tlusté č. (0.25m) | 8 | 0 | 0 | 99 | 3 4 | ac=vstup
| Zábradlí | 9 | uživ. | 0 | 14 | 3 4
| Svodidla | 9 | uživ. | 0 | 8 | 3 4
3.ZPEVNĚNÉ A NEZP.PLOCHY,RAMPY,SCHODIŠTĚ, VODSTVO
z | Opěrné zdi - holá čára | 11 | 0,2,4,7 | 0 | 19 | 3 4
z | Opěrná zeď - vzorovaná čára | 11 | uživ. | 0 | 10 | 3 4
z | Rozhraní vozovky (krajnice,obrubník) | 10 | 0,2,4,7 | 0 | 15 | 3 4
z | Ostatní rozhraní | 11 | 0,2,4,7 | 0 | 17 | 3 4
z | Rozhraní chodníku,cesty | 11 | 0,2,4,7 | 0 | 16 | 3 4
z | Hladina vodního toku nebo nádrže | 14 | 0,2,4,7 | 0 | 26 | 3 4
z | Vodní nádrž | 14 | 0 |  | 26 |  | ac=8.03
4.KOLEJE
| Jednotlivé kolejnice (obě dvě) | 12 | 0,2,4,7 | 0 | 20 | 3 4
z | Osa kolejí | 13 | 0,2,4,7 | 3 | 20 | 3 4
5.TERÉNNÍ TVARY, VRSTEVNICE
| Hrana terénního tvaru | 14 | 0,2,4,7 | 0 | 21 | 3 4
| Pata terénního tvaru | 14 | 0,2,4,7 | 0 | 22 | 3 4
| Výškové šrafy | 15 | 0 | 0 | 23 | 3
| Vrstevnice základní 5m | 16 | 0 | 2 | 24 | 4 12
| základní 1m | 17 | 0 | 1 | 24 | 4 12
| základní 0.5m | 18 | 3 | 0 | 24 | 4 12
| pomocná 1/2 intervalu | 19 | 3 | 0 | 25 | 4 12
| popis 5m | 16 | 0 | 2 | 24 | 17 | ft=1,tx=1
| popis 1m | 17 | 0 | 0 | 24 | 17 | ft=1,tx=1
(Pozn:elementy typ 12 vznikající z elementu 0.4 při nadměrném počtu vrcholů)
| Značka terénu (buňka) | 20 | 0 | 0 | 23 | 2 | ac=9.12
6.ZELEŇ a ROZHRANÍ KULTUR
z | Hranice souvislého porostu obvodem | 21 | 0,2,4,7 | 0 | 27 | 3 4 12
(skupiny stromů, keře ...)
| Strom listnatý (buňka) | 22 | 0 | 0 | 28 | 2 | ac=3.13a
| Strom jehličnatý (buňka) | 22 | 0 | 0 | 29 | 2 | ac=3.13b
| Strom ovocný (buňka) | 22 | 0 | 0 | 30 | 2 | ac=3.13c
z | Strom nerozlišený (buňka) | 22 | 0 | 0 | 18 | 2 | ac=3.13
| Rozhraní kultur (louka-pole... | 23 | 0,4 | 0 | 31 | 3 4
7.OBJEKTY SÍTÍ-OBVOD SKUTEČ.PŮDORYSU
z | Priska elektrická | 24 | 0,2,4,7 | 0 | 32 | 3 4
z | Priska sdělovací | 24 | 0,2,4,7 | 0 | 33 | 3 4
z | Priska plynová | 24 | 0,2,4,7 | 0 | 35 | 3 4
z | Telefonní budka | 24 | 0,2,4,7 | 0 | 34 | 3 4 | ac=6.750
8.OBJEKTY SÍTÍ-BODOVÉ ZNAČKY
z | Sloup betonový | 25 | 0 | 0 | 35 | 2 | ac=6.01a
z | Sloup dřevěný | 25 | 0 | 0 | 36 | 2 | ac=6.01b
z | Sloup kovový | 25 | 0 | 0 | 37 | 2 | ac=6.01c
z | Sloup příhradový | 25 | 0 | 0 | 38 | 2 | ac=6.02
| Orientační sloupek bez rozlišení | 25 | 0 | 0 | 88 | 2 | ac=OS
z | Mezníček bez rozlišení | 25 | 0 | 0 | 39 | 2 | ac=1.05
z | Střed předmětu malého rozsahu | 25 | 0 | 0 | 89 | 2 | ac=4.11
z | Šachta nerozlišená | 26 | 0 | 0 | 40 | 2 | ac=6.08
z | Šachta kanalizační | 27 | 0 | 0 | 41 | 2 | ac=6.20,6.21,6.22
z | Vpusť | 27 | 0 | 0 | 45 | 2 | ac=6.30
z | Šachta vodovodní | 28 | 0 | 0 | 42 | 2 | ac=6.20D
z | Šoupě vodovodní | 28 | 0 | 0 | 46 | 2 | ac=6.14a
z | Hydrant podzemní | 28 | 0 | 0 | 47 | 2 | ac=6.13
z | Hydrant nadzemní | 28 | 0 | 0 | 48 | 2 | ac=6.12
| Fontána, prameník, vodotrysk | 28 | 0 | 0 | 58 | 2 | ac=8.17
z | Šachta teplovodní | 29 | 0 | 0 | 43 | 2 | ac=6.20a
z | Šachta kabelovodní | 30 | 0 | 0 | 44 | 2 | ac=6.20b
z | Šachta plynovodní | 31 | 0 | 0 | 53 | 2 | ac=6.20c
| Šoupě plynové | 31 | 0 | 0 | 49 | 2 | ac=6.14b
| Čichačka | 31 | 0 | 0 | 50 | 2 | ac=6.38
| Kontrolní vývod napěťové ochrany | 31 | 0 | 0 | 51 | 2 | ac=6.39
| Odvodňovač | 31 | 0 | 0 | 52 | 2 | ac=6.41
| Nadzemní vedení sdělovací | 32 | 3 | 0 | 172 | 3 4
| Nadzemní vedení dálkový kabel | 32 | 3 | 0 | 153 | 3 4
| Nadzemní vedení elektro | 32 | 3 | 0 | 100 | 3 4
z | Lampa volně stojící | 33 | 0 | 0 | 54 | 2 | ac=6.560
| Lampa na objektu | 33 | 0 | 0 | 55 | 2 | ac=6.561
z | Semafor | 33 | 0 | 0 | 56 | 2 | ac=5.250
| Požární hlásič | 33 | 0 | 0 | 57 | 2 | ac=6.760
| Hodiny volně stojící | 33 | 0 | 0 | 39 | 2 | ac=6.780
| Závory | 33 | 0 | 0 | 39 | 2 | ac=5.17
| Dopravní značka | 34 | 0 | 0 | 39 | 2 | ac=5.270
| Vrt | 35 | 0 | 0 | 23 | 2 | ac=7.08
z | Studna (na veřejně příst.pozemku) | 35 | 0 | 0 | 54 | 2 | ac=8.11
9.POPISNÉ ZNAČKY
Označení druhu pozemku,kultury (nemusí odpovídat pozemkové mapě)
| Zn. orná p. | 36 | 0 | 0 | 59 | 2 | ac=3.01
z | Zn. chmelnice | 36 | 0 | 0 | 60 | 2 | ac=3.02
z | Zn. vinice | 36 | 0 | 0 | 61 | 2 | ac=3.03
z | Zn. zahrada | 36 | 0 | 0 | 62 | 2 | ac=3.04
z | Zn. sad ovocný | 36 | 0 | 0 | 63 | 2 | ac=3.05
| Zn. louka | 36 | 0 | 0 | 64 | 2 | ac=3.06
| Zn. pastvina | 36 | 0 | 0 | 65 | 2 | ac=3.07
z | Zn. les nerozlišený | 36 | 0 | 0 | 66 | 2 | ac=3.08
| Zn. les jehličnatý | 36 | 0 | 0 | 67 | 2 | ac=3.09
| Zn. les listnatý | 36 | 0 | 0 | 68 | 2 | ac=3.10
| Zn. park | 36 | 0 | 0 | 70 | 2 | ac=3.14
| Zn. neplodná půda | 36 | 0 | 0 | 71 | 2 | ac=3.16
| Zn. rákosí | 36 | 0 | 0 | 72 | 2 | ac=3.17
z | Hřbitov | 36 | 0 | 0 | 73 | 2 | ac=3.15
| Symbol transformátor | 36 | 0 | 0 | 32 | 2 | ac=6.65
| Pomník, socha, zvonice, | 38 | 0 | 0 | 73 | 2 | ac=4.12-14
z | Stojan PHM | 38 | 0 | 0 | 74 | 2 | ac=4.16
z | Vysoký komín | 38 | 0 | 0 | 73 | 2 | ac=4.17
| Výhybka | 12 | 0 | 0 | 20 | 2 | ac=5.08
| Výška vodorovné hrany | 37 | 0 | 0 | 92 | 2 | ac=9.16
| Výška vodorovné roviny | 37 | 0 | 0 | 91 | 2 | ac=9.15
| Popis výšky vod. hrany a vod. roviny | 37 | 0 | 0 | 90 | 17 | ft=1,tx=0.75
10.POPISY
z | Popis povrchů (asf.,bet.,štěrk... | 40 | 0 | 0 | 75 | 3 4 17 | ft=61,th=0.75,tw=0.65
může nahradit popisné značky)
z | Popis objektů (rest., kino, ček...) | 41 | 0 | 0 | 76 | 3 4 17 | ft=61,th=0.75,tw=0.65
| Poznámky pro zákazníka (vysvětlivky..) | 42 | 0 | 0 | 77 | 3 4 17 | ft=61,tx volitelné
z | Popis vodních toků | 45 | 0 | 0 | 58 | 3 4 17 | ft=61,tx=1
z | Směr toku - současně popis vod. toku | 45 | 0 | 0 | 58 | 2 17 | ac=8.02
11.LOKALIZAČNÍ POPISY
z | Orientační čísla | 46 | 0 | 0 | 78 | 17 | ft=1, tx=1
z | Čísla popisná | 47 | 0 | 0 | 97 | 17 | ft=1, tx=1
| Čísla parcelní | 48 | 0 | 0 | 79 | 17 | ft=23,tx=1
z | Název ulice, náměstí | 49 | 0 | 0 | 78 | 17 | ft=61, tx=1
13.OHRANIČENÍ ZAKÁZKY
| Ohraničení zakázky | 50 | 0 | 5 | 80 | 3 4 6
| Rozhraní přesnosti mapování tř.1 | 51 | 0 | 4 | 81 | 3 4 6
| tř.2 | 51 | 0 | 4 | 82 | 3 4 6
| tř.3 | 51 | 0 | 4 | 83 | 3 4 6
| tř.4 | 51 | 0 | 4 | 84 | 3 4 6
| tř.5 | 51 | 0 | 4 | 85 | 3 4 6
14.OSTATNÍ VRSTVY - náplň není definována
| Ostatní hranice 2.01-2.07,bod 1.09 | 52 |  |  | 0
53
54
55
56
57
15.UŽIVATELSKÉ VRSTVY - pro kreslení a tisky
| Možno umístit buňky z jiných knihoven,které nemají alternativu | 58 | * | * | * | 2
v závazné knihovně
| Pro vlastní potřebu | 59
z | Ohraničení výkresu | 60 | 0 | 0 | 86 | 3 6 17
z | Razítko, logo dodavatelské firmy | 63 | 0 | 0 | 99 | 2 3 4 17
z | Směr k severu | 63 | 0 | 0 | 99 | 2 | ac=SEVER
z | Čísla kladu listu | 62 | 0 | 2 | 87 | 17 | ft=1,tx=10
z | Křížky čtvercové sítě (buňka) | 61 | 0 | 0 | 0 | 2
| Křížky čtvercové sítě popis | 61 | 0 | 0 | 0 | 17
| Vysvětlivky: | TYPY PRVKŮ
| LV - číslo vrstvy | 2 | buňka
| LC - styl čáry | 3 | úsečka
| WT - tloušťka čáry | 4 | lomená čára
| CO - barva | 6 | obdélník
| FT - font písma | 7 | textový uzel
| TX - velikost písma | 11 | křivka
| AC - aktivní buňka pro kreslení | 12 | komplexní řetězec
|  | 14 | komplexní útvar
|  | 15 | kružnice
|  | 16 | oblouk
|  | 17 | text
|  | 33 | kóta

## _b.dgn
TABULKA ATRIBUTŮ PRO MĚŘENÉ BODY ( pro polohopis !! )
Pro výkres XXXXXX_B.dgn
Popis | LV | LC | WT | CO | typ prvku | TX,FT,AC
1.BODY POLOHOPISU A JEJICH POPIS
Bod polohopisu | 11 | 0 | 4 | 4 | 3 point
Nadmořská výška | 12 | 0 | 0 | 23 | 17 | TX=0.9,FT=3
Popis čísla bodu polohopisu | 13 | 0 | 0 | 0 | 17 | TX=0.5,FT=3
Nadbytečné výšky | 14 | 0 | 0 | 23 | 17 | TX=0.9,FT=3
popis kodů bodů | 15 | 0 | 0 | 1 | 17 | TX=0.5,FT=3
2.BODY POLOHOVÉHO BODOVÉHO POLE
Tečka vztahující se k PBPP | 20 | 0 | 4 | 2 | 3 point | pro Y
Tečka vztahující se k PBPP | 20 | 0 | 4 | 3 | 4 point | pro K
Bod PBPP | 21 | 0 | 0 | 0 | 2 | AC=1.01,1.07
Nadmořská výška | 22 | 0 | 0 | 23 | 17 | TX=1.5,FT=3
Popis čísla bodu PBPP -"- | 23 | 0 | 0 | 3 | 17 | TX=1.5,FT=3
Klad listů 1:5000 | 24 | 0 | 0 | 0
Klad listů - větší měřítko | 25 | 0 | 0 | 0
Popis a razítko kladovky, přehledu PBPP pro měřítko 1:5000 | 26 | 0 | 0 | 0 | 17 | neurčeno
Popis a razítko kladovky - větší měřítko | 27 | 0 | 0 | 0 | 17 | neurčeno
3.NIVELAČNÍ SÍŤ
Nivelační značka | 17 | 0 | 0 | 99 | 2 | AC=1.03
Popis nivelační značky | 18 | 0 | 0 | 99 | 17 | TX=1.5,FT=3

## _y.dgn
TABULKA ATRIBUTŮ PRO VODOVOD
Pro výkres XXXXXX_y.dgn
RC=VAK.cel
Popis | LV | LC | WT | CO | typ prvku | poznámka
1.BODY VODOVODNíCH ZAŘÍZENÍ A JEJICH POPIS
Bod vztahující se k vodovodu měřený | 1 | 0 | 4 | 4 | 3 point
Bod vztahující se k vodovodu zasypaný | 1 | 0 | 4 | 7 | 3 point
Bod vztahující se k vodovodu z vyjádření | 1 | 0 | 4 | 30 | 3 point
Nadmořská výška | 2 | 0 | 0 | 23 | 17 | TX=0.75,FT=1
Popis čísla bodu (souhlasí se zápisníkem podrobného měření) | 3 | 0 | 0 | 3 | 17 | TX=0.5,FT=1
buňka Z zasypaný stav | 4 | 0 | 0 | 10 | 17
popis kodů bodů | 5 | 0 | 0 | 0 | 17 | TX=0.5,FT=3
podzemní průběh neupravené vody (vytyčeno hledačkou) | 6 | 1 | 2 | 111 | 4
podzemní průběh neupravené vody (vytyčeno pracovníkem VaK) | 7 | 1 | 2 | 111 | 4
podzemní průběh neupravené vody (měřeno na odkrytém potrubí) | 8 | 0 | 2 | 111 | 4
podzemní průběh neupravené vody (neověřený průběh, zasypáno) | 9 | 5 | 2 | 111 | 4
podzemní průběh neupravené vody (dokumentace) | 10 | 7 | 2 | 111 | 4
naddzemní průběh neupravené vody | 11 | 3 | 2 | 111 | 4
podzemní průběh vodovodní přípojky - ověřeno | 12 | 0 | 0 | 112 | 4
podzemní průběh vodovodní přípojky- neověřeno, kamera, zasypáno.. | 12 | 2 | 0 | 113 | 4
podzemní průběh pitného vodovodu (vytyčeného pracovníkem VaK) | 15 | 1 | 2 | 113 | 4
podzemní průběh pitného vodovodu (vytyčeného na odkrytém potrubí) | 16 | 0 | 2 | 113 | 4
podzemní průběh pitného vodovodu (neověřený průběh, zasypáno) | 17 | 5 | 2 | 113 | 4
podzemní průběh pitného vodovodu (dokumentace) | 18 | 7 | 2 | 113 | 4
dálkový průběh pitného vodovodu vytyčeného pracovníkem VaK | 20 | 1 | 2 | 26 | 4
dálkový průběh pitného vodovodu (měřeno na odkrytém potrubí) | 21 | 0 | 2 | 26 | 4
dálkový průběh pitného vodovodu (neověřený průběh, zasypáno) | 22 | 5 | 2 | 26 | 4
dálkový průběh pitného vodovodu (dokumentace) | 23 | 7 | 2 | 26 | 4
vodárenská zařízení - značky V.11 - V.19 | 25 | 0 | 0 | 114 | 2 17 | knihovna značek
vodovodní chránička | 26 | 0 | 0 | 115 | 3 4
popis křížení s ostatními inž. sítěmi | 28 | 0 | 0 | 0 | 17 | kriz
vodárenská zařízení - značky šoupě,hydrant,redukce,marker | 29 | 0 | 0 | 114 | 2 17 | knihovna značek
okótování vodovodu k situaci | 30 | 0 | 0 | 0 | 33 | th=0.75, tw=0.65, ft=1
podzemní půdorys šachty | 31 | 0 | 0 | 0 | 3 4
projektovaný průběh vodovodu | 32 | 5 | 4 | 116 | 4
průběh zrušeného vodovodu | 33 | 3 | 3 | 116 | 4
2.POPISY
Popis vodovodu (FT=,61,TX=1) | 35 | 0 | 0 | 117 | 17
Popis přípojek (FT=61,TX=0.75) | 36 | 0 | 0 | 117 | 17
Popis chráničky -"- | 37 | 0 | 0 | 117 | 17 | CHR mat DNdim L délka (m)
Popis redukce dimenze -"- | 38 | 0 | 0 | 117 | 17 | R dim1/dim2
Popis změny materiálu,stáří vodovodu -"- | 39 | 0 | 0 | 117 | 17 | ZMM (ZMS) mat1/mat2,rok-rok
Krytí vodovodu (hloubka uložení) (FT=1,TX=0.65) | 40 | 0 | 0 | 117 | 17 | (m)
Případné umístění buňky AC 6.15 - 6.17 | 41 | 0 | 0 | 0 | 2 | knihovna značek
Odrážky k popisům | 42 | 0 | 0 | 117 | 3 4
Ostatní popisy buněk | 43 | 0 | 0 | 117 | 17 | ft=61,tx=0.7
Křížek podrobného bodu (identifikace lomového bodu) intravilán | 47 | 0 | 0 | 0 | 2 | ac=kr500
Čísla podrobných bodů ft=23, tx=0.75 intravilán | 48 | 0 | 0 | 0 | 17 | pro 1 : 500
Souřadnice lomových bodů ft=1, tx=0.7 intravilán | 49 | 0 | 0 | 0 | 3 4 17
Pro potřebu Vak Hodonín | 50
Křížek podrobného bodu (identifikace lomového bodu) extravilán | 51 | 0 | 0 | 0 | 2 | ac=kr5000
Čísla podrobných bodů ft=23, tx=7.5 extravilán | 52 | 0 | 0 | 0 | 17 | pro 1 : 5000
Souřadnice lomových bodů ft=1, tx=7 extravilán | 53 | 0 | 0 | 0 | 3 4 17
Popisy vodovodu pro potřeby projektu...(pro pasport vodovodu) | 54 | 0 | 0 | 111 | 17 | ft=61, tx=0.75 - 1.5
Výřezy, detaily k tiskům | 55 | viz | viz | viz | viz
Nadmořská výška šachet (poklop, dno, výtoky,hloubka šachty) | 56 | 0 | 0 | 111 | 17 | ft=61, tx=0.75 - 1.5
Popis šachet | 57 | 0 | 0 | 111 | 17 | ft=61, tx=0.75 - 1.5
Nadmořská výška hydrantů a šoupat | 58 | 0 | 0 | 111 | 17 | ft=61, tx=0.75 - 1.5
Popis hydrantů a šoupat | 59 | 0 | 0 | 111 | 17 | ft=61, tx=0.75 - 1.5
Ohraničení výkresu | 60 | 0 | 0 | 86 | 3 6
Hektarová síť s popisem | 61 | 0 | 0 | 0 | 2 17 | ft=61
Čísla kladu listů | 62 | 0 | 2 | 87 | 17 | ft=61
Severka, tabulky | 63 | 0 | 0 | 99 | 2 3 4 17 | ft=61
3.POZNÁMKY
Popis vodovodu
tlak.pásmo, druh řadu,mat, DN dim, dl., rok uložení, způsob zaměření
- (.g geodeticky, .d dokumentace ,.n neověřeně, .h hledačka, .p protlak)
- (délka linie potrubí musí odpovídat popisu a členění sítě na úseky)
rozlišení materiálu potrubí mat - O ocel | DN |  |  |  |  | vnitřní průměr
- AZB azbestocement | DN |  |  |  |  | vnitřní průměr
- LT litina | DN |  |  |  |  | vnitřní průměr
- Nerez | DN |  |  |  |  | vnitřní průměr
- PE polyetylén | vnější průměr x tloušťka jedné stěny |  |  |  |  | př. RPE 225x10.8
- RPE rozvětvený polyetylén | vnější průměr x tloušťka jedné stěny
- LPE lineární polyetylén | vnější průměr x tloušťka jedné stěny
- PVC | vnější průměr x tloušťka jedné stěny
Příklad : P7, O, DN 150, dl=630, 1994.g
název řadu,ocel, světlost 150 mm, délka 630 m, rok uložení 1994, zaměřeno na potrubí
Ve výkresech bude vše, co se týká vody, v barvě modré
Křížení...el.kabel...uc=krizel, plyn...uc=krizpl, kanál...uc=krizka, telefon...uc=krizte
Doplňující infrormace:
- u hydrantu vždy zakreslit napojení k potrubí WT-0, LV, CO
- hydrant (buňku) vždy kreslit kolmo na potrubí (koncový podle skutečného umístění)
- popis šoupátka (Š) umístit vždy ve směru buňky (ne kolmo na ni) a ve směru potrubí na kterém je umístěna
- u vodovodu uvádět hloubku uložení
- místa napojení - nakreslit cca 2m starého potrubí + popis " stávající potrubí MAT DN"

## _kl.dgn
TABULKA ATRIBUTŮ PRO KLADEČSKÉ SCHÉMA
Pro výkres XXXXX_kl.dgn
RC=KLAD_SCH.cel
Popis | LV | LC | WT | CO | typ prvku | poznámka
1.BODY VODOVODNÍCH ZAŘÍZENÍ A JEJICH POPIS
potrubí | 16 | 0 | 2 | 113
značky pro potrubí - SP.34-SP.40 | 20 | 0 | 0 | 114 |  | knihovna značek
vodárenská zařízení - značky SC.01-SC.30 | 25 | 0 | 0 | 114 |  | knihovna značek
vodárenská zařízení - značky SP.01-SP.33 | 26 | 0 | 0 | 114 |  | knihovna značek
vodovodní chránička | 27 | 0 | 1 | 0
marker V.28 | 29 | 0 | 0 | 83 |  | knihovna vak.cel
okótování -délky řadů po křižení nebo lomové body | 30 | 0 | 0 | 0 |  | th=0.75, tw=0.65, ft=1
2.POPISY
Popis vodovodu (FT=61,TX=1) | 35 | 0 | 0 | 117 | 17
Popis přípojek (FT=61,TX=0.75) | 36 | 0 | 0 | 117 | 17
Popis chráničky -"- | 37 | 0 | 0 | 117 | 17 | CHR mat DNdim L délka (m)
Popis redukce dimenze -"- | 38 | 0 | 0 | 117 | 17 | R dim1/dim2
Popis změny materiálu,stáří vodovodu -"- | 39 | 0 | 0 | 117 | 17 | ZMM (ZMS) mat1/mat2,rok-rok
Popis šachet | 57 | 0 | 0 | 111 | 17 | ft=61, tx=0.75 - 1.5
Popis vodárenských zařízení | 59 | 0 | 0 | 111 | 17 | ft=61, tx=0.75 - 1.5
Ohraničení výkresu | 60 | 0 | 0 | 86 | 3 6
tabulky | 63 | 0 | 0 | 99 | 2 3 4 17 | ft=61
poměr u textu VT a ŠT vždy shodný

## _k.dgn
TABULKA ATRIBUTŮ PRO KANALIZACE v majetku VAK Hodonín, a.s.
Pro výkres XXXXXX_k.dgn kanalizace ve správě VaK
RC=VAK.cel
Popis | LV | LC | WT | CO | typ prvku | poznámka
1.BODY KANALIZAČNíCH ZAŘÍZENÍ A JEJICH POPIS
Bod vztahující se ke kanalizaci měřený | 1 | 0 | 4 | 4 | 3 point
Bod vztahující se ke kanalizaci zasypaný | 1 | 0 | 4 | 7 | 3 point
Bod vztahující se ke kanalizaci z vyjádření | 1 | 0 | 4 | 30 | 3 point
Nadmořská výška | 2 | 0 | 0 | 23 | 17 | TX=0.75,FT=3
Popis čísla bodu (souhlasí se zápisníkem podrobného měření) | 3 | 0 | 0 | 3 | 17 | TX=0.5,FT=3
buňka Z zasypaný stav | 4 | 0 | 0 | 10 | 17
popis kodů bodů | 5 | 0 | 0 | 0 | 17 | TX=0.5,FT=3
podzemní průběh splaškové kanalizace (vytyčeno pracovníkem VaK) | 7 | 1 | 2 | 101 | 4
podzemní průběh splaškové kanalizace (měřeno na odkrytém potrubí) | 8 | 0 | 2 | 101 | 4
podzemní průběh splaškové kanalizace (neověřený průběh, zasypáno) | 9 | 5 | 2 | 101 | 4
podzemní průběh splaškové kanalizace (dokumentace) | 10 | 7 | 2 | 101 | 4
podzemní průběh kanalizační přípojky - ověřeno | 12 | 0 | 0 | 102 | 4
podzemní průběh kanalizační přípojky - neověřeno, kamera, zasypáno.. | 12 | 2 | 0 | 103 | 4
podzemní průběh přípojky k dešťové vpusti | 13 | 0 | 0 | 124 | 4
podzemní průběh jednotné kanalizace (vytyčeno pracovníkem VaK) | 15 | 1 | 2 | 103 | 4
podzemní průběh jednotné kanalizace (měřeno na odkrytém potrubí) | 16 | 0 | 2 | 103 | 4
podzemní průběh jednotné kanalizace (neověřený průběh, zasypáno) | 17 | 5 | 2 | 103 | 4
podzemní průběh jednotné kanalizace (dokumentace) | 18 | 7 | 2 | 103 | 4
podzemní průběh dešťové kanalizace (vytyčeno pracovníkem VaK) | 21 | 1 | 2 | 104 | 4
podzemní průběh dešťové kanalizace (měřeno na odkrytém potrubí) | 22 | 0 | 2 | 104 | 4
podzemní průběh dešťové kanalizace (neověřený průběh, zasypáno) | 23 | 5 | 2 | 104 | 4
podzemní průběh dešťové kanalizace (dokumentace) | 24 | 7 | 2 | 104 | 4
zaklenutý potok - kanalizace | 25 | 6 | 2 | 141 | 4
kanalizační chránička nebo žlab | 26 | 0 | 0 | 105 | 3 4
šachta, hydranty na výtlaku | 27 | 0 | 0 | 41 | 2 | knihovna značek
vpusť, spadiště | 27 | 0 | 0 | 45 | 2 | knihovna značek
popis křížení s ostatními inž. sítěmi | 28 | 0 | 0 | 0 | 17 | kriz
kanalizační zařízení - značky K.01-K.13 | 29 | 0 | 0 | 106 | 2 17 | knihovna značek
kanalizační zařízení - značky K.14-K.18, 6.20-6.22 | 29 | 0 | 0 | 41 | 2 17 | knihovna značek
okótování kanalizace k situaci | 30 | 0 | 0 | 0 | 33 | th=0.75, tw=0.65, ft=1
podzemní půdorys atyp šachty, komory, apod. | 31 | 0 | 0 | 0 | 3 4
projektovaný průběh kanalizace s popisy | 32 | 5 | 4 | 107 | 4 17
průběh zrušeného kanalizace s popisy | 33 | 3 | 3 | 107 | 4 17
2.POPISY
Popis větve (řadu) kanalizace (FT=61,TX=1) | 35 | 0 | 0 | 108 | 17
Popis přípojek (FT=61,TX=0.75) | 36 | 0 | 0 | 108 | 17
Popis chráničky nebo žlabu -"- | 37 | 0 | 0 | 108 | 17 | CHR mat DNdim L délka (m)
Popis redukce dimenze -"- | 38 | 0 | 0 | 108 | 17 | R dim1/dim2
Popis změny materiálu,stáří kanalizace -"- | 39 | 0 | 0 | 108 | 17 | ZMM (ZMS) mat1/mat2,rok-rok
Krytí kanalizace (hloubka uložení) (FT=1,TX=0.65) | 40 | 0 | 0 | 108 | 17 | (m)
Případné umístění buňky AC 6.23 - 6.29 | 41 | 0 | 0 | 0 | 2 | knihovna značek
Odrážky k popisům | 42 | 0 | 0 | 108 | 3 4
Ostatní popisy buněk | 43 | 0 | 0 | 108 | 17 | ft=61,tx=0.7
Popisy mezi šachtami ( světlost / spád - délka mezi šachtami ) | 44 | 0 | 0 | 101 | 17 | ft=61, tx=0.75 - 1.5
Křížek podrobného bodu (identifikace lomového bodu) intravilán | 47 | 0 | 0 | 0 | 2 | ac=kr500
Čísla podrobných bodů ft=23, tx=0.75 intravilán | 48 | 0 | 0 | 0 | 17 | pro 1 : 500
Souřadnice lomových bodů ft=1, tx=0.7 intravilán | 49 | 0 | 0 | 0 | 3 4 17
Pro potřebu Vak Hodonín | 50
Křížek podrobného bodu (identifikace lomového bodu) extravilán | 51 | 0 | 0 | 0 | 2 | ac=kr5000
Čísla podrobných bodů ft=23, tx=7.5 extravilán | 52 | 0 | 0 | 0 | 17 | pro 1 : 5000
Souřadnice lomových bodů ft=1, tx=7 extravilán | 53 | 0 | 0 | 0 | 3 4 17
Popisy kanalizace pro potřeby projektu...(pro pasport kanalizace) | 54 | 0 | 0 | 101 | 17 | ft=61, tx=0.75 - 1.5
Výřezy, detaily k tiskům | 55 | viz | viz | viz | viz
Nadmořská výška šachet (poklop, dno, výtoky,hloubka šachty) * | 56 | 0 | 0 | 101 | 17 | ft=61, tx=0.75 - 1.5
Popis šachet (očíslování...) | 57 | 0 | 0 | 101 | 17 | ft=61, tx=0.75 - 1.5
Ohraničení výkresu | 60 | 0 | 0 | 86 | 3 6 17
Hektarová síť s popisem | 61 | 0 | 0 | 0 | 2 17 | ft=61
Čísla kladu listů | 62 | 0 | 2 | 87 | 17 | ft=61
Severka, tabulky | 63 | 0 | 0 | 99 | 2 3 4 17 | ft=61
3.POZNÁMKY
Popis větve kanalizace :
jméno, Mat, DN dim, dl., rok uložení, způsob zaměření (.g geodeticky, .d dokumentace, .n neověřeně, .p protlak)
Popis mezi šachtami : |  |  |  | SP
Nad potrubím SP=světlost,pod čarou potrubí spád (promile) -délka mezi šachtami (m) |  |  | spád - délka mezi šachtami
( délka minimálně na 1 desetinné místo)
Jméno př. AB-1 dle projektu |  |  | Příklad : |  | 150 | světlost 150 mm
[5 empty] | 15 - 56,12 | spád 15 promile, délka 56 m
dimenze potrubí dim - jmenovitý průměr v ( mm ) tj. DN _
rok položení letopočet |  |  | Druhy řadů |  | HS | hlavní sběrač
délka větve v metrech (dl.) mezi uzlovými body - křižovatka,redukce... |  |  |  |  | US | uliční stoka
rozlišení materiálu potrubí mat - BET beton | DN |  | vnitřní průměr
- HOB hobas | DN |  | vnitřní průměr
- LT litina šedá | DN |  | vnitřní průměr
- TL tvárná litina | DN |  | vnitřní průměr
- RPE rozvětvený polyetylén | vnější průměr x tloušťka jedné stěny |  |  |  |  | př. RPE 225x10.8
- LPE lineární polyetylén | vnější průměr x tloušťka jedné stěny
- PP polypropylen | vnější průměr x tloušťka jedné stěny
- PVC | vnější průměr x tloušťka jedné stěny
Příklad popisu kanalizace: AB-1, BET, DN 150, dl=630, 1994.g
kanalizace jméno AB-1, betonová, světlost 150 mm, délka 630 m, rok uložení 1994, zaměřeno na potrubí
Ve výkresech bude vše, co se týká kanalizace, v barvě hnědé
Křížení...el.kabel...uc=krizel, plyn...uc=krizpl, kanál...uc=krizka, telefon...uc=krizte
* v případě, kdy je potrubí napojeno mimo dno šachty, uvádí se popis této výšky přímo k potrubí, ke kterému se vztahuje (rovnoběžně s ním).

## _l.dgn
TABULKA ATRIBUTŮ PRO KANALIZACE v provozování vak ale v majetku obce ( popř. jiné organizace )
Pro výkres XXXXXX_l.dgn kanalizace ve správě obce nebo jiné organizace
RC=VAK.cel
Popis | LV | LC | WT | CO | typ prvku | poznámka
1.BODY KANALIZAČNíCH ZAŘÍZENÍ A JEJICH POPIS
Bod vztahující se ke kanalizaci měřený | 1 | 0 | 4 | 4 | 3 point
Bod vztahující se ke kanalizaci zasypaný | 1 | 0 | 4 | 7 | 3 point
Bod vztahující se ke kanalizaci z vyjádření | 1 | 0 | 4 | 30 | 3 point
Nadmořská výška | 2 | 0 | 0 | 23 | 17 | TX=0.75,FT=3
Popis čísla bodu (souhlasí se zápisníkem podrobného měření) | 3 | 0 | 0 | 3 | 17 | TX=0.5,FT=3
buňka Z zasypaný stav | 4 | 0 | 0 | 10 | 17
popis kodů bodů | 5 | 0 | 0 | 0 | 17 | TX=0.5,FT=3
podzemní průběh splaškové kanalizace (vytyčeno pracovníkem VaK) | 7 | 1 | 2 | 121 | 4
podzemní průběh splaškové kanalizace (měřeno na odkrytém potrubí) | 8 | 0 | 2 | 121 | 4
podzemní průběh splaškové kanalizace (neověřený průběh, zasypáno) | 9 | 5 | 2 | 121 | 4
podzemní průběh splaškové kanalizace (dokumentace) | 10 | 7 | 2 | 121 | 4
podzemní průběh kanalizační přípojky - ověřeno | 12 | 0 | 0 | 122 | 4
podzemní průběh kanalizační přípojky - neověřeno, kamera, zasypáno.. | 12 | 2 | 0 | 123 | 4
podzemní průběh přípojky k dešťové vpusti | 13 | 0 | 1 | 124 | 4
podzemní průběh jednotné kanalizace (vytyčeno pracovníkem VaK) | 15 | 1 | 2 | 123 | 4
podzemní průběh jednotné kanalizace (měřeno na odkrytém potrubí) | 16 | 0 | 2 | 123 | 4
podzemní průběh jednotné kanalizace (neověřený průběh, zasypáno) | 17 | 5 | 2 | 123 | 4
podzemní průběh jednotné kanalizace (dokumentace) | 18 | 7 | 2 | 123 | 4
podzemní průběh dešťové kanalizace (vytyčeno pracovníkem VaK) | 21 | 1 | 2 | 124 | 4
podzemní průběh dešťové kanalizace (měřeno na odkrytém potrubí) | 22 | 0 | 2 | 124 | 4
podzemní průběh dešťové kanalizace (neověřený průběh, zasypáno) | 23 | 5 | 2 | 124 | 4
podzemní průběh dešťové kanalizace (dokumentace) | 24 | 7 | 2 | 124 | 4
zaklenutý potok - kanalizace | 25 | 6 | 2 | 142 | 4
kanalizační chránička nebo žlab | 26 | 0 | 0 | 105 | 3 4
šachta, hydranty na výtlaku | 27 | 0 | 0 | 121 | 2 | knihovna značek
vpusť, spadiště | 27 | 0 | 0 | 122 | 2 | knihovna značek
popis křížení s ostatními inž. sítěmi | 28 | 0 | 0 | 0 | 17 | kriz
kanalizační zařízení - značky K.01-K.13 | 29 | 0 | 0 | 121 | 2 17 | knihovna značek
kanalizační zařízení - značky K.14-K.18, 6.20-6.22 | 29 | 0 | 0 | 122 | 2 17 | knihovna značek
okótování kanalizace k situaci | 30 | 0 | 0 | 0 | 33 | th=0.75, tw=0.65, ft=1
podzemní půdorys atyp šachty, komory, apod. | 31 | 0 | 0 | 0 | 3 4
projektovaný průběh kanalizace s popisy | 32 | 5 | 4 | 127 | 4 17
průběh zrušeného kanalizace s popisy | 33 | 3 | 3 | 127 | 4 17
2.POPISY
Popis větve (řadu) kanalizace (FT=61,TX=1) | 35 | 0 | 0 | 128 | 17
Popis přípojek (FT=61,TX=0.75) | 36 | 0 | 0 | 128 | 17
Popis chráničky nebo žlabu -"- | 37 | 0 | 0 | 128 | 17 | CHR mat DNdim L délka (m)
Popis redukce dimenze -"- | 38 | 0 | 0 | 128 | 17 | R dim1/dim2
Popis změny materiálu,stáří kanalizace -"- | 39 | 0 | 0 | 128 | 17 | ZMM (ZMS) mat1/mat2,rok-rok
Krytí kanalizace (hloubka uložení) (FT=1,TX=0.65) | 40 | 0 | 0 | 128 | 17 | (m)
Případné umístění buňky AC 6.23 - 6.29 | 41 | 0 | 0 | 0 | 2 | knihovna značek
Odrážky k popisům | 42 | 0 | 0 | 128 | 3 4
Ostatní popisy buněk | 43 | 0 | 0 | 128 | 17 | ft=61,tx=0.7
Popisy mezi šachtami ( světlost / spád - délka mezi šachtami ) | 44 | 0 | 0 | 121 | 17 | ft=61, tx=0.75 - 1.5
Křížek podrobného bodu (identifikace lomového bodu) intravilán | 47 | 0 | 0 | 0 | 2 | ac=kr500
Čísla podrobných bodů ft=23, tx=0.75 intravilán | 48 | 0 | 0 | 0 | 17 | pro 1 : 500
Souřadnice lomových bodů ft=1, tx=0.7 intravilán | 49 | 0 | 0 | 0 | 3 4 17
Pro potřebu Vak Hodonín | 50
Křížek podrobného bodu (identifikace lomového bodu) extravilán | 51 | 0 | 0 | 0 | 2 | ac=kr5000
Čísla podrobných bodů ft=23, tx=7.5 extravilán | 52 | 0 | 0 | 0 | 17 | pro 1 : 5000
Souřadnice lomových bodů ft=1, tx=7 extravilán | 53 | 0 | 0 | 0 | 3 4 17
Popisy kanalizace pro potřeby projektu...(pro pasport kanalizace) | 54 | 0 | 0 | 121 | 17 | ft=61, tx=0.75 - 1.5
Výřezy, detaily k tiskům | 55 | viz | viz | viz | viz
Nadmořská výška šachet (poklop, dno, výtoky,hloubka šachty) * | 56 | 0 | 0 | 121 | 17 | ft=61, tx=0.75 - 1.5
Popis šachet (očíslování...) | 57 | 0 | 0 | 121 | 17 | ft=61, tx=0.75 - 1.5
Ohraničení výkresu | 60 | 0 | 0 | 86 | 3 6 17
Hektarová síť s popisem | 61 | 0 | 0 | 0 | 2 17 | ft=61
Čísla kladu listů | 62 | 0 | 2 | 87 | 17 | ft=61
Severka, tabulky | 63 | 0 | 0 | 99 | 2 3 4 17 | ft=61
3.POZNÁMKY
Popis větve kanalizace :
jméno, Mat, DN dim, dl., rok uložení, způsob zaměření (.g geodeticky, .d dokumentace, .n neověřeně, .p protlak)
Popis mezi šachtami : |  |  |  | SP
Nad potrubím SP=světlost,pod čarou potrubí spád (promile) -délka mezi šachtami (m) |  |  | spád - délka mezi šachtami
( délka minimálně na 1 desetinné místo)
Jméno př. AB-1 dle projektu |  |  | Příklad : |  | 150 | světlost 150 mm
[5 empty] | 15 - 56,12 | spád 15 promile, délka 56 m
dimenze potrubí dim - jmenovitý průměr v ( mm ) tj. DN _
rok položení letopočet
délka větve v metrech (dl.) mezi uzlovými body - křižovatka,redukce...
rozlišení materiálu potrubí mat - BET beton | DN |  | vnitřní průměr
- HOB hobas | DN |  | vnitřní průměr
- LT litina šedá | DN |  | vnitřní průměr
- TL tvárná litina | DN |  | vnitřní průměr
- RPE rozvětvený polyetylén | vnější průměr x tloušťka jedné stěny |  |  |  |  | př. RPE 225x10.8
- LPE lineární polyetylén | vnější průměr x tloušťka jedné stěny
- PP polypropylen | vnější průměr x tloušťka jedné stěny
- PVC | vnější průměr x tloušťka jedné stěny
Příklad popisu kanalizace: AB-1, BET, DN 150, dl=630,20 1994.g
kanalizace jméno AB-1, betonová, světlost 150 mm, délka 630,20 m, rok uložení 1994, zaměřeno na potrubí
Ve výkresech bude vše, co se týká kanalizace, v barvě zelené
Křížení...el.kabel...uc=krizel, plyn...uc=krizpl, kanál...uc=krizka, telefon...uc=krizte
* v případě, kdy je potrubí napojeno mimo dno šachty, uvádí se popis této výšky přímo k potrubí, ke kterému se vztahuje (rovnoběžně s ním).