## Objekty
TABULKA ATRIBUTŮ PRO TECHNOLOGICKÉ ROZVODY V OBJEKTECH ČOV
TABULKA BAREV = VAKTISK.tbl
RC=VAK.cel
Popis | LV | LC | WT | CO | typ prvku | poznámka
1.BODY A ZAŘÍZENÍ
Bod vztahující se k sítím měřený | 1 | 0 | 4 | 4 | 3 point
Bod vztahující se k sítím zasypaný | 1 | 0 | 4 | 7 | 3 point
Bod vztahující se k sítím z vyjádření | 1 | 0 | 4 | 30 | 3 point
Nadmořská výška | 2 | 0 | 0 | 23 | 17 | TX=0.75,FT=3
Popis čísla bodu (souhlasí se zápisníkem podrobného měření) | 3 | 0 | 0 | 3 | 17 | TX=0.5,FT=3
buňka Z zasypaný stav | 4 | 0 | 0 | 10 | 17
popis kodů bodů | 4 | 0 | 0 | 0 | 17 | TX=0.5,FT=3
užitková voda
- vytyčeno, neověřený průběh, zasypáno, z dokumentace | 5 | 2 | 2 | 111 | 4
- měřeno na odkrytém potrubí | 5 | 0 | 2 | 111 | 4
pitná voda
- vytyčeno, neověřený průběh, zasypáno, z dokumentace | 6 | 2 | 2 | 26 | 4
- měřeno na odkrytém potrubí | 6 | 0 | 2 | 26 | 4
kalové voda
- vytyčeno, neověřený průběh, zasypáno, z dokumentace | 7 | 4 | 2 | 152 | 4
- měřeno na odkrytém potrubí | 7 | 6 | 2 | 152 | 4
jiná voda ( nutný popis) | 8 | 3 | 2 | 116 | 4
splašková kanalizace
- vytyčeno, neověřený průběh, zasypáno, z dokumentace | 11 | 2 | 2 | 101 | 4
- měřeno na odkrytém potrubí | 11 | 0 | 2 | 101 | 4
jednotná kanalizace
- vytyčeno , neověřený průběh, zasypáno, z dokumentace | 12 | 3 | 2 | 45 | 4
- měřeno na odkrytém potrubí | 12 | 0 | 2 | 45 | 4
dešťová kanalizace
- vytyčeno , neověřený průběh, zasypáno, z dokumentace | 13 | 4 | 2 | 104 | 4
- měřeno na odkrytém potrubí | 13 | 6 | 2 | 104 | 4
potrubí kalu
- vytyčeno, neověřený průběh, zasypáno, z dokumentace | 14 | 2 | 2 | 121 | 4
- měřeno na odkrytém potrubí | 14 | 0 | 2 | 121 | 4
jiná kanalizace ( nutný popis) | 15 | 0 | 2 | 31 | 4
elektro nn - slaboproud
- vytyčeno, neověřený průběh, zasypáno, z dokumentace | 17 | 2 | 2 | 199 | 4
- měřeno na odkrytém potrubí | 17 | 0 | 2 | 199 | 4
elektro nn - silnoproud
- vytyčeno, neověřený průběh, zasypáno, z dokumentace | 18 | 2 | 2 | 145 | 4
- měřeno na odkrytém potrubí | 18 | 0 | 2 | 145 | 4
venkovní osvětlení
- vytyčeno, neověřený průběh, zasypáno, z dokumentace | 19 | 4 | 2 | 145 | 4
- měřeno na odkrytém potrubí | 19 | 6 | 2 | 145 | 4
plyn NT
- vytyčeno, neověřený průběh, zasypáno, z dokumentace | 20 | 1 | 2 | 2 | 4
- plyn NT (měřeno na odkrytém potrubí) | 20 | 0 | 2 | 2 | 4
vzduchové potrubí | 21 | 0 | 2 | 82 | 4
teplovod | 22 | 7 | 2 | 120 | 4
kabelové trasy
- vytyčeno, neověřený průběh, zasypáno, z dokumentace | 23 | 1 | 2 | 85 | 4
- měřeno na odkrytém potrubí | 23 | 0 | 2 | 85 | 4
chránička nebo žlab | 26 | 0 | 0 | 105 | 3 4
šachta kanalizační ac=6.20,6.21,6.22 | 27 | 0 | 0 | 41 | 2 | knihovna značek
kanalizační a vodovod.zařízení - značky K.01 - K.18. V.01-V.10,V.20 | 29 | 0 | 0 | 106 | 2 17 | knihovna značek
okótování kanalizace k situaci | 30 | 0 | 0 | 0 | 33 | th=0.75, tw=0.65, ft=1
podzemní půdorys šachty, studny a podobných objektů | 31 | 0 | 0 | 0 | 3 4
průběh zrušeného rozvodu | 33 | 3 | 3 | 116 | 4 17
průběh zrušené kanalizace | 33 | 3 | 3 | 31 | 4 17
2.POPISY
Popis sítě (FT=61,TX=1) | 35 | 0 | 0 | 108 | 17 | kanalizace
| 35 | 0 | 0 | 117 | 17 | voda
| 34 | 0 | 0 | 145 | 17 | elektro
| 34 | 0 | 0 | 2 | 17 | plyn
| 36 | 0 | 0 | 82 | 17 | vzduchové potrubí
| 36 | 0 | 0 | 120 | 17 | teplovod
| 36 | 0 | 0 | 83 | 17 | kabelové trasy
Popis chráničky nebo žlabu -"- | 37 | 0 | 0 | 0 | 17 | CHR mat DNdim L délka (m)
Popis redukce dimenze -"- | 38 | 0 | 0 | 0 | 17 | R dim1/dim2
Popis změny materiálu,stáří -"- | 39 | 0 | 0 | 0 | 17 | ZMM (ZMS) mat1/mat2,rok-rok
Krytí rozvodu (hloubka uložení) (FT=1,TX=0.65) | 40 | 0 | 0 | 0 | 17 | (m)
Případné umístění buňky AC6.23 - 6.29, AC6.15 - 6.17, AC6.58-AC6.62 | 41 | 0 | 0 | 0 | 2 | knihovna značek
AC6.70, AC6.32-AC.6.37, AC6.51-AC.6.55, AC6.81,
Odrážky k popisům | 42 | 0 | 0 | 0 | 3 4
Ostatní popisy buněk | 43 | 0 | 0 | X | 17 | ft=61,tx=0.7
Popisy mezi šachtami ( světlost / spád - délka mezi šachtami ) | 44 | 0 | 0 | X | 17 | ft=61, tx=0.75 - 1.5
Křížek podrobného bodu (identifikace lomového bodu) intravilán | 47 | 0 | 0 | 0 | 2 | ac=kr500
Čísla podrobných bodů ft=23, tx=0.75 intravilán | 48 | 0 | 0 | 0 | 17 | pro 1 : 500
Souřadnice lomových bodů ft=1, tx=0.7 intravilán | 49 | 0 | 0 | 0 | 3 4 17
Pro potřebu Vak Hodonín | 50
Křížek podrobného bodu (identifikace lomového bodu) extravilán | 51 | 0 | 0 | 0 | 2 | ac=kr5000
Čísla podrobných bodů ft=23, tx=7.5 extravilán | 52 | 0 | 0 | 0 | 17 | pro 1 : 5000
Souřadnice lomových bodů ft=1, tx=7 extravilán | 53 | 0 | 0 | 0 | 3 4 17
Popisy pro potřeby projektu | 54 | 0 | 0 | 0 | 17 | ft=61, tx=0.75 - 1.5
Výřezy, detaily k tiskům | 55 | viz | viz | viz | viz | orámovat detail
Nadmořská výška šachet (poklop, dno, výtoky,hloubka šachty) | 56 | 0 | 0 | X | 17 | ft=61, tx=0.75 - 1.5
Popis šachet (očíslování...) | 57 | 0 | 0 | X | 17 | ft=61, tx=0.75 - 1.5
Ohraničení výkresu | 60 | 0 | 0 | 86 | 3 6 17
Hektarová síť s popisem | 61 | 0 | 0 | 0 | 2 17 | ft=61
Čísla kladu listů | 62 | 0 | 2 | 87 | 17 | ft=61
Severka, tabulky | 63 | 0 | 0 | 99 | 2 3 4 17 | ft=61
3.POZNÁMKY |  |  |  | X | = barva jako u LV35 - podle druhu rozvodu
každý rozvod má svůj popis
rozvod tvoří vždy ucelený linestring, na který navazuje i popis ( délka, mat, profil atd..)
u každé ze sítí musí být umístěny objekty, které s nimi souvisí ( např. hydranty, šachty, šoupátka, aj.
Popis rozvodu
např.- mat, profil, délka, rok uložení, způsob zaměření (.g geodeticky, .d dokumentace, .n neověřeně)